## TERRENO E BENFEITORIAS
AVALIAÇÃO DE TERRENO PELO MÉTODO COMPARATIVO DIRETO DE DADOS DE MERCADO
AMOSTRA. CONJUNTO DE DADOS COLETADOS NO MERCADO.
Tabela 3 - Grau de fundamentação no caso de utilização do tratamento por fatores (NBR 14653-2:2011. Avaliação de bens. Parte 2: Imóveis urbanos)
Item |  |  |  | Descrição | [6 empty] | Grau
2 |  |  |  | Quantidade de dados de mercado, efetivamente utilizados | [6 empty] | III |  |  | II |  |  | I
[11 empty] | 12 |  |  | 5 |  |  | 3
Item | Fonte |  |  |  |  | Tipo de consulta | [7 empty] | Data da coleta |  |  | Contato
1 | Imóveis Braga
2 | Imóveis Braga
3 | Imóveis Braga
4 | Imóveis Braga
5 | Imóveis Braga
6 | Imóveis Braga
7 | Imóveis Braga
8 | Imóveis Braga
9 | Imóveis Braga
10 | Imóveis Braga
11 | Imóveis Braga
12 | Imóveis Braga
VALOR UNITÁRIO E AJUSTE PRÉVIO AO FATOR DE OFERTA
Item |  |  | Preço |  |  | Área |  |  | Valor unitário (R$/m²) |  |  | Situação no mercado |  |  | Fator aplicável |  | Valor unitário ajustado |  |  | Fator de oferta aplicável
1 |  |  | 200000 |  |  | 360 |  |  | 555.5556 |  |  | Terreno à venda |  |  | 0.9 |  | 500 |  |  | Elemento comparativo | Fator
2 |  |  | 180000 |  |  | 320 |  |  | 562.5 |  |  | Terreno à venda |  |  | 0.9 |  | 506.25 |  |  | Terreno à venda | 0.9
3 |  |  | 185000 |  |  | 300 |  |  | 616.6667 |  |  | Terreno à venda |  |  | 0.9 |  | 555 |  |  | Negociação concluída | 1
4 |  |  | 190000 |  |  | 300 |  |  | 633.3333 |  |  | Negociação concluída |  |  | 1 |  | 633.3333
5 |  |  | 185000 |  |  | 300 |  |  | 616.6667 |  |  | Terreno à venda |  |  | 0.9 |  | 555
6 |  |  | 150000 |  |  | 250 |  |  | 600 |  |  | Terreno à venda |  |  | 0.9 |  | 540
7 |  |  | 125000 |  |  | 250 |  |  | 500 |  |  | Terreno à venda |  |  | 0.9 |  | 450
8 |  |  | 186000 |  |  | 300 |  |  | 620 |  |  | Terreno à venda |  |  | 0.9 |  | 558
9 |  |  | 154000 |  |  | 250 |  |  | 616 |  |  | Terreno à venda |  |  | 0.9 |  | 554.4
10 |  |  | 189000 |  |  | 300 |  |  | 630 |  |  | Negociação concluída |  |  | 1 |  | 630
11 |  |  | 125000 |  |  | 250 |  |  | 500 |  |  | Terreno à venda |  |  | 0.9 |  | 450
12 |  |  | 190000 |  |  | 295 |  |  | 644.0678 |  |  | Negociação concluída |  |  | 1 |  | 644.0678
[13 empty] | Média |  |  |  | 548.0043
[13 empty] | Desvio-padrão |  |  |  | 65.2219
[13 empty] | Coeficiente de variação |  |  |  | 11.9%
HOMOGENEIZAÇÃO
Quando a homogeneização é feita em relação a um paradigma, o resultado do tratamento estatístico fornece um valor unitário básico. Deve-se observar que, partindo-se do valor unitário básico, para a avaliação do objeto os fatores de homogeneização apresentados devem ser usados de forma invertida. Isto porque, se um TR tem uma vantagem em relação ao paradigma, esta vantagem deve ser retirada na fase de homogeneização; porém, conhecendo-se o valor unitário básico, se um terreno avaliando tem uma vantagem em relação ao paradigma, esta vantagem deve ser dada. É o raciocínio inverso (Dantas, 1998, p. 21).
Fator de homogeneização | [8 empty] | Código |  | Característica do terreno padrão |  |  |  |  | Fator do terreno padrão
Fator de testada | [8 empty] | Ff |  | Frente padrão para a zona |  |  |  |  | 1
Fator de topografia | [8 empty] | Ft |  | Plano, em nível |  |  |  |  | 1
Fator de consistência do solo | [8 empty] | Fcs |  | Seco |  |  |  |  | 1
Fator de profundidade | [8 empty] | Fp |  | Dentro dos limites mínimo e máximo |  |  |  |  | 1
Fator de esquina | [8 empty] | Fe |  | Meio de quadra |  |  |  |  | 1
Bem avaliando | [5 empty] | Fatores |  |  |  |  | Somatório
[6 empty] | Ff | Ft | Fcs | Fp | Fe
[6 empty] | 0.9 | 1 | 1 | 1 | 1 | 0.9
Item |  |  | Valor unitário ajustado |  |  | Ff | Ft | Fcs | Fp | Fe | Somatório |  | Somatório do bem avaliando |  | Fator de homogeneização |  | Valor unitário homogeneizado
1 |  |  | 500 |  |  | 0.95 | 0.95 | 1 | 1 | 1 | 0.9 |  | 0.9 |  | 1 |  | 500
2 |  |  | 506.25 |  |  | 1 | 1 | 1 | 0.95 | 1 | 0.95 |  | 0.9 |  | 0.94737 |  | 479.6053
3 |  |  | 555 |  |  | 1 | 1 | 1 | 1 | 1 | 1 |  | 0.9 |  | 0.9 |  | 499.5
4 |  |  | 633.3333 |  |  | 1 | 1 | 1 | 1 | 1.25 | 1.25 |  | 0.9 |  | 0.72 |  | 456
5 |  |  | 555 |  |  | 1 | 1 | 1 | 1 | 1 | 1 |  | 0.9 |  | 0.9 |  | 499.5
6 |  |  | 540 |  |  | 1 | 1 | 1 | 1 | 1 | 1 |  | 0.9 |  | 0.9 |  | 486
7 |  |  | 450 |  |  | 0.9 | 1 | 0.9 | 1 | 1 | 0.8 |  | 0.9 |  | 1.125 |  | 506.25
8 |  |  | 558 |  |  | 1 | 1 | 1 | 1 | 1 | 1 |  | 0.9 |  | 0.9 |  | 502.2
9 |  |  | 554.4 |  |  | 1 | 1 | 1 | 1 | 1 | 1 |  | 0.9 |  | 0.9 |  | 498.96
10 |  |  | 630 |  |  | 1 | 1 | 1 | 1 | 1 | 1 |  | 0.9 |  | 0.9 |  | 567
11 |  |  | 450 |  |  | 0.9 | 0.95 | 0.8 | 0.95 | 1 | 0.6 |  | 0.9 |  | 1.5 |  | 675
12 |  |  | 644.0678 |  |  | 1 | 1 | 1 | 1 | 1 | 1 |  | 0.9 |  | 0.9 |  | 579.661
[13 empty] | Média |  |  |  | 520.8064
[13 empty] | Desvio-padrão |  |  |  | 59.4356
[13 empty] | Coeficiente de variação |  |  |  | 11.41%
Demonstração visual da situação da amostra antes da homogeneização.
Demonstração do ajuste dos itens da amostra ao paradigma.
Demonstração visual do conjunto de dados após a homogeneização.
MELHORAMENTOS PÚBLICOS
Melhoramentos públicos | [9 empty] | Código | Coeficientes |  |  | Bem avaliando |  |  | Comparação (diferença)
Água | [9 empty] | Mp1 | 0.15 |  |  | 0.15 |  |  | 0
Esgoto | [9 empty] | Mp2 | 0.1 |  |  | 0.1 |  |  | 0
Luz pública | [9 empty] | Mp3 | 0.05 |  |  | 0.05 |  |  | 0
Luz domiciliar | [9 empty] | Mp4 | 0.15 |  |  | 0.15 |  |  | 0
Guias-sarjetas | [9 empty] | Mp5 | 0.1 |  |  | 0.1 |  |  | 0
Pavimentação | [9 empty] | Mp6 | 0.3 |  |  | 0.3 |  |  | 0
Telefone | [9 empty] | Mp7 | 0.05 |  |  | 0.05 |  |  | 0
Fator correspondente ao somatório de coeficientes acima: | [10 empty] | 1.9 |  |  | 1.9
Somatório das porcentagens correspondentes aos melhoramentos públicos presentes no paradigma e ausentes no bem avaliando
0
Melhoramentos públicos do bem avaliando | [5 empty] | Fatores | [10 empty] | Fator
[10 empty] | Mp1 | Mp2 | Mp3 | Mp4 | Mp5 | Mp6 | Mp7
[10 empty] | 0.15 | 0.1 | 0.05 | 0.15 | 0.1 | 0.3 | 0.05 | 1.9
Na ausência de alguns dos melhoramentos assinalados, o valor unitário básico deverá ser reduzido multiplicando-se este valor pela recíproca da unidade somada às porcentagens correspondentes aos melhoramentos não existentes (Canteiro, 1980, p. 116).
Item |  |  | Valor unitário homogeneizado | [6 empty] | Mp1 | Mp2 | Mp3 | Mp4 | Mp5 | Mp6 | Mp7 | Fator
1 |  |  | 500 | [6 empty] | 0.15 | 0.1 | 0.05 | 0.15 | 0.1 | 0.3 | 0.05 | 1.9
2 |  |  | 479.6053 | [6 empty] | 0.15 | 0.1 | 0.05 | 0.15 | 0.1 | 0.3 | 0.05 | 1.9
3 |  |  | 499.5 | [6 empty] | 0.15 | 0.1 | 0.05 | 0.15 | 0.1 | 0.3 | 0.05 | 1.9
4 |  |  | 456 | [6 empty] | 0.15 | 0.1 | 0.05 | 0.15 | 0.1 | 0.3 | 0.05 | 1.9
5 |  |  | 499.5 | [6 empty] | 0.15 | 0.1 | 0.05 | 0.15 | 0.1 | 0.3 | 0.05 | 1.9
6 |  |  | 486 | [6 empty] | 0.15 | 0.1 | 0.05 | 0.15 | 0.1 | 0.3 | 0.05 | 1.9
7 |  |  | 506.25 | [6 empty] | 0.15 | 0.1 | 0.05 | 0.15 | 0.1 | 0.3 | 0.05 | 1.9
8 |  |  | 502.2 | [6 empty] | 0.15 | 0.1 | 0.05 | 0.15 | 0.1 | 0.3 | 0.05 | 1.9
9 |  |  | 498.96 | [6 empty] | 0.15 | 0.1 | 0.05 | 0.15 | 0.1 | 0.3 | 0.05 | 1.9
10 |  |  | 567 | [6 empty] | 0.15 | 0.1 | 0.05 | 0.15 | 0.1 | 0.3 | 0.05 | 1.9
11 |  |  | 675 | [6 empty] | 0.15 | 0.1 | 0.05 | 0.15 | 0.1 | 0.3 | 0.05 | 1.9
12 |  |  | 579.661 | [6 empty] | 0.15 | 0.1 | 0.05 | 0.15 | 0.1 | 0.3 | 0.05 | 1.9
Item |  |  | Valor unitário homogeneizado |  |  | Fator do item da amostra (ftr) |  |  | Fator do bem avaliando (fa) | Mp3: Fator de homogeneização; Mp6: Valor homogeneizado
1 |  |  | 500 |  |  | 1.9 |  |  | 1.9 | Mp3: 1; Mp6: 500
2 |  |  | 479.6053 |  |  | 1.9 |  |  | 1.9 | Mp3: 1; Mp6: 479.6053
3 |  |  | 499.5 |  |  | 1.9 |  |  | 1.9 | Mp3: 1; Mp6: 499.5
4 |  |  | 456 |  |  | 1.9 |  |  | 1.9 | Mp3: 1; Mp6: 456
5 |  |  | 499.5 |  |  | 1.9 |  |  | 1.9 | Mp3: 1; Mp6: 499.5
6 |  |  | 486 |  |  | 1.9 |  |  | 1.9 | Mp3: 1; Mp6: 486
7 |  |  | 506.25 |  |  | 1.9 |  |  | 1.9 | Mp3: 1; Mp6: 506.25
8 |  |  | 502.2 |  |  | 1.9 |  |  | 1.9 | Mp3: 1; Mp6: 502.2
9 |  |  | 498.96 |  |  | 1.9 |  |  | 1.9 | Mp3: 1; Mp6: 498.96
10 |  |  | 567 |  |  | 1.9 |  |  | 1.9 | Mp3: 1; Mp6: 567
11 |  |  | 675 |  |  | 1.9 |  |  | 1.9 | Mp3: 1; Mp6: 675
12 |  |  | 579.661 |  |  | 1.9 |  |  | 1.9 | Mp3: 1; Mp6: 579.661
[10 empty] | Mp4: Média | 520.8064
[10 empty] | Mp4: Desvio-padrão | 59.4356
[10 empty] | Mp4: Coeficiente de variação | 11.41%
SANEAMENTO (INTERVALO EM TORNO DA MÉDIA)
Item |  |  | Valor unitário homogeneizado | [6 empty] | Mp4: Intervalo de segurança |  | 30%
1 |  |  | 500 |  |  |  |  | 1
2 |  |  | 479.6053 |  |  |  |  | 2 |  | Mp4: Média | 506.7888 | [6 empty] | #N/A
3 |  |  | 499.5 |  |  |  |  | 3 |  | Mp4: Limite superior | 658.8254
4 |  |  | 456 |  |  |  |  | 4 |  | Mp4: Limite inferior | 354.7521
5 |  |  | 499.5 |  |  |  |  | 5 |  | Mp4: Valor máximo | 579.661
6 |  |  | 486 |  |  |  |  | 6 |  | Mp4: Valor mínimo | 456
7 |  |  | 506.25 |  |  |  |  | 7
8 |  |  | 502.2 |  |  |  |  | 8 |  | Mp4: Excluir item | Nada a excluir | [5 empty] | Limite inferior | Limite superior | Média
9 |  |  | 498.96 |  |  |  |  | 9 |  | Mp4: Saneamento | Encerrar | [5 empty] | 354.7521 | 658.8254 | 506.7888
10 |  |  | 567 |  |  |  |  | 10 | [14 empty] | 354.7521 | 658.8254 | 506.7888
11 | [7 empty] | 11 |  | Mp4: Desvio padrão | 35.9463 | [5 empty] | 354.7521 | 658.8254 | 506.7888
12 |  |  | 579.661 |  |  |  |  | 12 |  | Mp4: Coeficiente de variação | 7.093% | [5 empty] | 354.7521 | 658.8254 | 506.7888
[23 empty] | 354.7521 | 658.8254 | 506.7888
[23 empty] | 354.7521 | 658.8254 | 506.7888
[23 empty] | 354.7521 | 658.8254 | 506.7888
[23 empty] | 354.7521 | 658.8254 | 506.7888
[23 empty] | 354.7521 | 658.8254 | 506.7888
[23 empty] | 354.7521 | 658.8254 | 506.7888
[23 empty] | 354.7521 | 658.8254 | 506.7888
[23 empty] | 354.7521 | 658.8254 | 506.7888
SANEAMENTO (CRITÉRIO DE CHAUVENET)
Item |  |  | Valor unitário homogeneizado | [6 empty] | Mp4: Dados efetivamente utilizados |  | 12 | INFORMAR O NÚMERO DE DADOS QUE FORAM EFETIVAMENTE UTILIZADOS | [8 empty] | Limite inferior
1 |  |  | 500 |  |  |  |  | 1 |  | Mp4: Valor crítico |  | 2.0368 | [9 empty] | 430.5962
2 |  |  | 479.6053 |  |  |  |  | 2 | [19 empty] | 430.5962
3 |  |  | 499.5 |  |  |  |  | 3 |  | Mp4: Média | 507.5716
4 |  |  | 456 |  |  |  |  | 4 |  | Mp4: Desvio-padrão | 37.7917
5 |  |  | 499.5 |  |  |  |  | 5
6 |  |  | 486 |  |  |  |  | 6 |  | Mp4: Limite superior | 584.5471
7 |  |  | 506.25 |  |  |  |  | 7 |  | Mp4: Limite inferior | 430.5962
8 |  |  | 502.2 |  |  |  |  | 8 |  | Mp4: Valor máximo | 579.661
9 | [7 empty] | 9 |  | Mp4: Valor mínimo | 456 | [6 empty] | #N/A
10 |  |  | 567 |  |  |  |  | 10
11 | [7 empty] | 11 |  | Mp4: Excluir item | Nada a excluir
12 |  |  | 579.661 |  |  |  |  | 12 |  | Mp4: Saneamento | Encerrar
[10 empty] | Mp4: Desvio padrão | 37.7917 | [5 empty] | Limite inferior | Limite superior | Média
[10 empty] | Mp4: Coeficiente de variação | 7.446% | [5 empty] | 430.5962 | 584.5471 | 506.7888
[23 empty] | 430.5962 | 584.5471 | 506.7888
[23 empty] | 430.5962 | 584.5471 | 506.7888
[23 empty] | 430.5962 | 584.5471 | 506.7888
[23 empty] | 430.5962 | 584.5471 | 506.7888
[23 empty] | 430.5962 | 584.5471 | 506.7888
[23 empty] | 430.5962 | 584.5471 | 506.7888
[23 empty] | 430.5962 | 584.5471 | 506.7888
[23 empty] | 430.5962 | 584.5471 | 506.7888
[23 empty] | 430.5962 | 584.5471 | 506.7888
[23 empty] | 430.5962 | 584.5471 | 506.7888
[23 empty] | 430.5962 | 584.5471 | 506.7888
SANEAMENTO (CRITÉRIO DE ARLEY)
Item |  |  | Valor unitário homogeneizado | [6 empty] | Mp4: Dados efetivamente utilizados |  | 12 | INFORMAR O NÚMERO DE DADOS QUE FORAM EFETIVAMENTE UTILIZADOS
1 |  |  | 500 |  |  |  |  | 1 |  | Mp4: Nível de significância |  | 1%
2 |  |  | 479.6053 |  |  |  |  | 2 |  | Mp4: Graus de liberdade |  | 10
3 |  |  | 499.5 |  |  |  |  | 3 |  | Mp4: Valor crítico |  | 2.3478
4 |  |  | 456 |  |  |  |  | 4
5 |  |  | 499.5 |  |  |  |  | 5 |  | Mp4: Média | 507.5716
6 |  |  | 486 |  |  |  |  | 6 |  | Mp4: Desvio-padrão | 37.7917
7 |  |  | 506.25 |  |  |  |  | 7
8 |  |  | 502.2 |  |  |  |  | 8 |  | Mp4: Limite superior | 596.2989
9 | [7 empty] | 9 |  | Mp4: Limite inferior | 418.8443
10 |  |  | 567 |  |  |  |  | 10 |  | Mp4: Valor máximo | 579.661
11 | [7 empty] | 11 |  | Mp4: Valor mínimo | 456
12 |  |  | 579.661 |  |  |  |  | 12
[10 empty] | Mp4: Excluir item | Nada a excluir | [6 empty] | 3.1693
[10 empty] | Mp4: Saneamento | Encerrar | [6 empty] | 2.3478
[10 empty] | Mp4: Desvio padrão | 37.7917 | [6 empty] | #N/A
[10 empty] | Mp4: Coeficiente de variação | 7.446% | [5 empty] | Limite inferior | Limite superior | Média
[23 empty] | 418.8443 | 596.2989 | 507.5716
[23 empty] | 418.8443 | 596.2989 | 507.5716
[23 empty] | 418.8443 | 596.2989 | 507.5716
[23 empty] | 418.8443 | 596.2989 | 507.5716
[23 empty] | 418.8443 | 596.2989 | 507.5716
[23 empty] | 418.8443 | 596.2989 | 507.5716
[23 empty] | 418.8443 | 596.2989 | 507.5716
[23 empty] | 418.8443 | 596.2989 | 507.5716
[23 empty] | 418.8443 | 596.2989 | 507.5716
[23 empty] | 418.8443 | 596.2989 | 507.5716
[23 empty] | 418.8443 | 596.2989 | 507.5716
[23 empty] | 418.8443 | 596.2989 | 507.5716
Modo | [7 empty] | Média |  | Mp3: Desvio-padrão; Mp7: Coeficiente de variação
Intervalo em torno da média | [7 empty] | 506.7888 |  | Mp3: 35.9463; Mp7: 7.093% | [7 empty] | 7.093% | Intervalo em torno da média | 506.7888 | 35.9463
Critério de Chauvenet | [7 empty] | 507.5716 |  | Mp3: 37.7917; Mp7: 7.446% | [7 empty] | 7.446% | Critério de Chauvenet | 507.5716 | 37.7917
Critério de Arley | [7 empty] | 507.5716 |  | Mp3: 37.7917; Mp7: 7.446% | [7 empty] | 7.446% | Critério de Arley | 507.5716 | 37.7917
Menor coeficiente de variação | [7 empty] | 7.093%
Procedimento | [7 empty] | Intervalo em torno da média
Média a ser aplicada | [7 empty] | 506.7888
Desvio-padrão a ser aplicado | [7 empty] | 35.9463
INTERVALO DE CONFIANÇA
O intervalo de confiança é o intervalo de valores dentro do qual está contido o parâmetro populacional com determinada confiança (item 3.40 da NBR 14653-2:2011. Avaliação de bens. Parte 2: Imóveis urbanos). Os limites da amplitude do intervalo de confiança são aqueles previstos no item 9.2.3, tabela 5 da NBR 14653-2:2011.
Média | [5 empty] | 506.7888
Desvio-padrão | [5 empty] | 35.9463
Dados efetivamente utilizados | [5 empty] | 12 | [12 empty] | INFORMAR O NÚMERO DE DADOS QUE FORAM EFETIVAMENTE UTILIZADOS
Intervalo de confiança | [5 empty] | 80%
tcrítico | [5 empty] | 1.3634
LIMITES DO INTERVALO DE CONFIANÇA E GRAU DE PRECISÃO
Limite inferior | [5 empty] | 492.6407 |  |  |  | Mp3: Amplitude; Mp7: 28.2961
Limite superior | [5 empty] | 520.9368 |  |  |  | Mp3: Média; Mp7: 506.7888
[12 empty] | Grau de precisao |  |  |  | 5.583%
O grau de precisão calculado foi inferior a 30% (trinta por cento); em razão disso, o laudo atingiu o grau de fundamentação III, máximo previsto na tabela 5 do item 9.2.3 da NBR 14653-2:2011 (Avaliação de bens. Parte 2: Imóveis urbanos).
NBR 14653-2:2011. Avaliação de bens. Parte 2: Imóveis urbanos. Item 9.2.3 O grau de precisão deve estar conforme a Tabela 5.
Tabela 5 - Grau de precisão nos casos de utilização de modelos de regressão linear ou do tratamento por fatores | [22 empty] | O grau de precisão calculado foi inferior a 30% (trinta por cento); em razão disso, o laudo atingiu o grau de fundamentação III, máximo previsto na tabela 5 do item 9.2.3 da NBR 14653-2:2011 (Avaliação de bens. Parte 2: Imóveis urbanos).
O grau de precisão calculado foi superior a 30% (trinta por cento) e inferior a 40% (quarenta por cento); em razão disso, o laudo atingiu o grau de fundamentação II, conforme previsão contida na tabela 5 do item 9.2.3 da NBR 14653-2:2011 (Avaliação de bens. Parte 2: Imóveis urbanos).
Descrição | [7 empty] | Grau | [14 empty] | O grau de precisão calculado foi inferior a superior a 40% (quarenta por cento) e inferior a 50% (cinquenta por cento); em razão disso, o laudo atingiu o grau de fundamentação I, conforme previsão contida na tabela 5 do item 9.2.3 da NBR 14653-2:2011 (Avaliação de bens. Parte 2: Imóveis urbanos).
[8 empty] | III | [14 empty] | O grau de precisão calculado foi superio a 50% (cinquenta por cento). Não há classificação do resultado quanto à precisão, sendo necessário apresentar justificativa com base no diagnóstico do mercado (Nota feita à tabela 5 do item 9.2.3 da NBR 14653-2:2011 (Avaliação de bens. Parte 2: Imóveis urbanos). | bar: Mp3; Mp7
Amplitude do intervalo de confiança de 80 % em torno da estimativa de tendência central | [7 empty] | ≤30% |  | Mp3: ≤40%; Mp7: ≤50%
AVALIAÇÃO DO TERRENO
Área do terreno avaliando | [9 empty] | Mp5: 320
Valor unitário (R$/m²) | [9 empty] | Mp5: 506.7888
Avaliação do terreno | [9 empty] | Mp5: 162172.4009
MÉTODO EVOLUTIVO: AVALIAÇÃO DAS BENFEITORIAS | [28 empty] | R-1 | baixo
[29 empty] | R-8 | normal
As benfeitorias serão avaliadas pelo método de quantificação do custo de reedição. O custo de reedição corresponde ao custo de reprodução descontada a depreciação. O custo de reprodução será calculado a partir Custo Unitário Básico informado pelo Sindicato da Construção Civil local; essas informações estão disponíveis em: <http://www.cub.org.br>. A depreciação das benfeitorias será calculada pelo método Ross-Heidecke. | [28 empty] | R-16 | alto
PIS
[29 empty] | PP-4 | residencial
[29 empty] | CAL-8 | galpão industrial
[29 empty] | CSL-8 | residência popular
Tipo da benfeitoria: |  |  |  |  | residencial |  |  |  |  | Mp2: Padrão:; Mp7: normal | [12 empty] | CSL-16 | comercial
Codigo: |  |  |  |  | R-1 |  |  |  |  | Mp2: Data de referência:; Mp7: maio de 2024 | [12 empty] | RP1Q
Custo unitário específico para o projeto: | [9 empty] | Mp7: 1997.51 | [12 empty] | GI
A área equivalente do imóvel será calculada conforme orientação contida na NBR 12721:2006
NBR 12721:2006 Avaliação de custos unitários de construção para incorporação imobiliária e outras disposições para condominios edifícios - Procedimento 5.7 Área equivalente [...] 5.7.2 Coeficientes para cálculo das áreas equivalentes às áreas de custo padrão. É recomendável que os coeficientes de equivalência de custo, para cada dependência em que forem empregados, sejam calculados na forma indicada em 5.7.2.1 ou, alternativamente, na forma indicada em 5.7.3
Item | Descrição | [8 empty] | Mp3: Área real do item; Mp5: %; Mp7: Fator mínimo |  | Área equivalente
a | Garagem (subsolo) | [8 empty] | Mp3: 0; Mp5: 0%; Mp7: 0.5 |  | 0
b | Área privativa (unidade autônoma padrão) | [8 empty] | Mp3: 85; Mp5: 32.32%; Mp7: 1 |  | 85
c | Área privativa (salas com acabamento) | [8 empty] | Mp3: 12; Mp5: 4.563%; Mp7: 1 |  | 12
d | Área privativa (salas sem acabamento) | [8 empty] | Mp3: 0; Mp5: 0%; Mp7: 0.75 |  | 0
e | Área de loja sem acabamento | [8 empty] | Mp3: 0; Mp5: 0%; Mp7: 0.4 |  | 0
f | Varandas | [8 empty] | Mp3: 16; Mp5: 6.084%; Mp7: 0.75 |  | 12
g | Terraços ou áreas descobertas sobre lajes | [8 empty] | Mp3: 0; Mp5: 0%; Mp7: 0.3 |  | 0
h | Estacionamento sobre terreno | [8 empty] | Mp3: 0; Mp5: 0%; Mp7: 0.05 |  | 0
i | Área de projeção do terreno sem benfeitoria | [8 empty] | Mp3: 120; Mp5: 45.63%; Mp7: 0 |  | 0
j | Área de serviço - residência unifamiliar padrão baixo (aberta) | [8 empty] | Mp3: 12; Mp5: 4.563%; Mp7: 0.5 |  | 6
k | Barrilete | [8 empty] | Mp3: 0; Mp5: 0%; Mp7: 0.5 |  | 0
l | Caixa d'água | [8 empty] | Mp3: 0; Mp5: 0%; Mp7: 0.5 |  | 0
m | Casa de máquinas | [8 empty] | Mp3: 0; Mp5: 0%; Mp7: 0.5 |  | 0
n | Piscinas | [8 empty] | Mp3: 0; Mp5: 0%; Mp7: 0.5 |  | 0
o | Quintais, calçadas, jardins etc. | [8 empty] | Mp3: 18; Mp5: 6.844%; Mp7: 0.1 |  | 1.8
| Área total construída: | [8 empty] | Mp3: 263; Mp6: equivalente: |  | 116.8
Área equivalente da benfeitoria: | [9 empty] | Mp5: 116.8
Custo unitário específico para o projeto: | [9 empty] | Mp5: 1997.51
Custo de reprodução da benfeitoria | [9 empty] | Mp5: 233309.168
Cálculo da depreciação pelo método Ross-Heidecke
Idade aparente da benfeitoria: | [5 empty] | 10
Vida útil referencial | [5 empty] | 70
Relação percentual: | [5 empty] | 14.29%
Calculo da depreciação Ross (alfa)
Os valores brutos de depreciação do método Ross correspondem ao ponto médio entre o método da reta (linear) e o método Kuentzle (parábola); portanto, os valores de depreciação Ross podem ser calculados com o auxílio da seguinte equação:
[8 empty] | alfa: |  | Mp2: 8.1633
Considerando-se que, durante a vistoria, foram constatados mais de um estado de conservação, será aplicada a tabela de depreciação por etapas, observando-se os itens e os pesos apresentador por Fiker (2019, p. 76).
Item |  | Etapas | [15 empty] | Peso percentual
1 |  | a) serviços para instalação da obra: preparo e limpeza do terreno, casa do guarda, instalações; b) projeto: cálculos, desenhos, detalhes e cópias; c) início da obra: emolumentos, impostos, taxas, ligações (água, luz e força) | [15 empty] | 4%
2 |  | Movimento de terra: abertura de valas para alicerces * | [15 empty] | 0.7%
3 |  | Alvenarias (inclusive andaimes e impermeabilizações) | [15 empty] | 15%
4 |  | Estruturas (concreto armado, inclusive para fundações) | [15 empty] | 10%
5 |  | Cobertura (armação e telhas) | [15 empty] | 7.5%
6 |  | Forros | [15 empty] | 4%
7 |  | Revestimento (inclusive barras) | [15 empty] | 12%
8 |  | Pisos, rodapés e soleiras (inclusive concreto magro nos pisos sobre a terra e enchimento das lajes rebaixadas, pavimentações externas e impermeabilizações) | [15 empty] | 8%
9 |  | Serviços de encanador (inclusive funilaria e águas pluviais) | [15 empty] | 7%
10 |  | Aparelhos sanitários (inclusive caixas d'água) | [15 empty] | 3%
11 |  | Serviços de eletricidade | [15 empty] | 4.5%
12 |  | Aparelhos elétricos e de iluminação (com colocação) | [15 empty] | 1%
13 |  | Esquadrias de madeira (com colocação) | [15 empty] | 7%
14 |  | Serviços de marcenaria (que se integram à obra) | [15 empty] | 1.5%
15 |  | Serralheria | [15 empty] | 3.3%
16 |  | Ferragens (com colocação) | [15 empty] | 1.7%
17 |  | Vidros (com colocação) | [15 empty] | 1.5%
18 |  | Serviços de pintura | [15 empty] | 3.5%
19 |  | Jardins (muito variável) | [15 empty] | 1%
20 |  | Diversos: mármores ou outro material para pias, degraus, soleiras, tanques, prateleiras; lareira; embutimento de pias, banheiras, saboneteiras, porta-papéis, espelhos e eventuais | [15 empty] | 2.5%
21 |  | Raspagem e limpeza | [15 empty] | 1.3%
Item |  | Peso percentual |  | Classe |  | Descrição |  |  |  | Mp5: Valor relativo na escala Heidecke | Depreciação parcial
1 |  | 4% |  | A |  | Novo |  |  |  | Mp5: 0 | 0
2 |  | 0.7% |  | A |  | Novo |  |  |  | Mp5: 0 | 0
3 |  | 15% |  | A |  | Novo |  |  |  | Mp5: 0 | 0 |  |  | A | 0 | Novo
4 |  | 10% |  | A |  | Novo |  |  |  | Mp5: 0 | 0 |  |  | B | 0.32 | Entre novo e regular
5 |  | 7.5% |  | A |  | Novo |  |  |  | Mp5: 0 | 0 |  |  | C | 2.52 | Regular
6 |  | 4% |  | A |  | Novo |  |  |  | Mp5: 0 | 0 |  |  | D | 8.09 | Entre regular e reparos simples
7 |  | 12% |  | A |  | Novo |  |  |  | Mp5: 0 | 0 |  |  | E | 18.1 | Reparos simples
8 |  | 8% |  | B |  | Entre novo e regular |  |  |  | Mp5: 0.32 | 0.0256 |  |  | F | 33.2 | Entre reparos simples e importantes
9 |  | 7% |  | A |  | Novo |  |  |  | Mp5: 0 | 0 |  |  | G | 52.6 | Reparos importantes
10 |  | 3% |  | A |  | Novo |  |  |  | Mp5: 0 | 0 |  |  | H | 75.2 | Entre reparos importantes e sem valor
11 |  | 4.5% |  | I |  | Sem valor |  |  |  | Mp5: 100 | 4.5 |  |  | I | 100 | Sem valor
12 |  | 1% |  | I |  | Sem valor |  |  |  | Mp5: 100 | 1
13 |  | 7% |  | A |  | Novo |  |  |  | Mp5: 0 | 0
14 |  | 1.5% |  | A |  | Novo |  |  |  | Mp5: 0 | 0
15 |  | 3.3% |  | A |  | Novo |  |  |  | Mp5: 0 | 0
16 |  | 1.7% |  | A |  | Novo |  |  |  | Mp5: 0 | 0
17 |  | 1.5% |  | I |  | Sem valor |  |  |  | Mp5: 100 | 1.5
18 |  | 3.5% |  | I |  | Sem valor |  |  |  | Mp5: 100 | 3.5
19 |  | 1% |  | A |  | Novo |  |  |  | Mp5: 0 | 0
20 |  | 2.5% |  | A |  | Novo |  |  |  | Mp5: 0 | 0
21 |  | 1.3% |  | I |  | Sem valor |  |  |  | Mp5: 100 | 1.3
* nas residências assobradadas, este item corresponde a percentuais maiores (cerca de 30% ou mais).
Soma |  |  | 100% | [6 empty] | Mp2: Valor relativo específico | 11.8256
Portanto, levando em consideração o peso atribuído a cada etapa da obra, conforme tabela apresentada acima, o valor relativo específico apurado pelo método Heidecke (c) corresponde a: | [17 empty] | 11.8256
Por fim, a depreciação Ross-Heidecke será calculada com o auxílio das seguintes equações:
O resultado bruto da equação acima deve ser convertido para o respectivo de fator de depreciação, sendo feito:
Valor relativo específico da tabela Heidecke: | [9 empty] | Mp4: 11.8256
Resultado bruto da equação: | [9 empty] | Mp7: 19.0235
Coeficiente de depreciação específico (perda de valor): | [9 empty] | Mp7: -19.02%
Fator de depreciação específico (multiplicador): | [9 empty] | Mp7: 0.80976
Custo de reprodução da benfeitoria | [9 empty] | Mp5: 233309.168
Perda de valor decorrente da depreciação | [9 empty] | Mp5: -44383.5934
Custo de reedição da benfeitoria | [9 empty] | Mp5: 188925.5746
Fator da vantagem da coisa feita:
Tipo de construção: | [9 empty] | Mp4: Industrial e residencial médio
Idade da construção | [9 empty] | Mp4: 10; Mp5: anos.
Valor do terreno: | [9 empty] | Mp5: 162172.4009 | [6 empty] | Vantagem da coisa feita
Valor da benfeitoria (depreciada): | [9 empty] | Mp5: 188925.5746 | [6 empty] | Linha | 10
[23 empty] | Coluna | 3
Soma do valor do terreno, ao valor das benfeitorias: | [9 empty] | Mp5: 351097.9755 | [6 empty] | Índice | 8.4%
Fator multiplicador aplicável | [9 empty] | Mp5: 1.084
Avaliação do terreno e das benfeitorias | [9 empty] | Mp5: 380590.2054
Demonstração da relação percentual de cada elemento em relação ao todo (avaliação).
[23 empty] | Terreno | 46.19%
[23 empty] | Edificações | 53.81%
Arredondamento
Casas decimais | [9 empty] | Mp5: 2
Valor (arredondamento) | [9 empty] | Mp5: 9.7946
Percentual (arredondamento) | [9 empty] | Mp5: 0.002574%
Avaliação | [9 empty] | Mp5: 380600
Oficiala de Justiça / Oficial de Justiça
Matrícula nº
Fontes:
ABUNAHAM, S.A. Curso básico de engenharia legal e de avaliações. 4. ed. rev. e ampl. São Paulo: Pini, 2008.
ARLEY, Niels; BUCH, Kai Rander. Introducción a la teoría de la probabilidad y de la estadística. Tradução: Fernando Bombal Gordón. Madrid: Editorial Alhambra S.A., 1968.
ASSOCIAÇÃO BRASILEIRA DE NORMAS TÉCNICAS. NBR 14653-1:2019. Avaliação bens. Parte 1: Procedimentos gerais.
______. NBR 14653-2:2011. Avaliação bens. Parte 2: Imóveis urbanos.
BERRINI, Luiz Carlos. Avaliações de imóveis. 4. ed. revista e atualizada por Luiz Carlos Berrini Júnior. Rio de Janeiro: Livraria Freitas Bastos S.A., 1960.
CANTEIRO, João Ruy. Construções: seus custos de reprodução na capital de São Paulo de 1939 a 1979; Terrenos: subsídios à técnica de avaliação. 3. ed. São Paulo: Pini, 1980.
DANTAS, Rubens Alves. Engenharia de avaliações: uma introdução à metodologia científica. São Paulo: Pini, 1998.
FIKER, José. Avaliação de imóveis urbanos. 4. ed. rev. e ampl. São Paulo: Pini, 1993.
______. Manual de avaliações e perícias em imóveis urbanos: de acordo com a nova norma NBR 14653-2 – Avaliações de Imóveis Urbanos e com a Norma para Avaliação de Imóveis Urbanos Ibape/SP – 2005. 4. ed. São Paulo: Pini, 2016.
______. Manual de avaliações e perícias em imóveis urbanos: de acordo com a nova norma NBR 14653-2 – Avaliações de Imóveis Urbanos e com a Norma para Avaliação de Imóveis Urbanos Ibape/SP – 2011. 5. ed. São Paulo: Oficina de Textos, 2019.
LOPES, José Tarcísio Doubek; ALONSO, Nelson Roberto Pereira. Avaliação de benfeitorias urbanas. In: Engenharia de avaliações. v. 1. 2. ed. São Paulo: Liv. e Ed. Universitária de Direito, 2014.
PELLEGRINO, José Carlos. Valor em marcha. In: Anais do I Congresso Brasileiro de Engenharia de Avaliações / [patrocínio do] Instituto Brasileiro de Avaliações e Perícias de Engenharia – IBAPE. São Paulo: Pini, 1978.
MEDEIROS JÚNIOR, Joaquim da Rocha. Vantagem da coisa feita na avaliação de imóveis pelo método do custo. In: Engenharia de avaliações. Instituto Brasileiro de Avaliações e Perícias de Engenharia – IBAPE. São Paulo: Pini, 1974.
MEDEIROS JÚNIOR, J.R.; PELLEGRINO, José Carlos. Método do custo: o terceiro componente. In: Avaliações para garantias: Instituto Brasileiro de Avaliações e Perícias de Engenharia. São Paulo: Pini, 1983.
NASSER JÚNIOR, Radegaz. Avaliação de bens: princípios e aplicações. 2. ed revista e atualizada [recurso eletrônico]. São Paulo: Liv. e Ed. Universitária de Direito, 2013.
______. Avaliação de bens: princípios básicos e aplicações. 3. ed. São Paulo: Editora Leud, 2019.
THOFEHRN, Ragnar. Avaliação de terrenos urbanos: por fórmulas matemáticas. São Paulo: Pini, 2008.
VEGNI-NERI, Guilherme Bomfim dei. Avaliação de imóveis urbanos e rurais: método prático e moderno. 4. ed. revista, melhorada e atualizada. São Paulo: Ed. Nacional, 1979.
______. Prática de avaliação de imóveis: método moderno. 2. ed. revista melhorada. São Paulo: Edições Livraria Legislação Brasileira, 1968.

## VANTAGEM DA COISA FEITA
COEFICIENTE DA VANTAGEM DA COISA FEITA ( kcf )
A justificativa para a aplicação do fator da vantagem da coisa feita é a constatação no mercado de que o interessado está disposto a pagar mais por aquilo que já está pronto para ser desfrutado (uso ou fonte de renda) de imediato do que por aquilo que somente poderá ser desfrutado no futuro.
Os coeficientes de vantagem da coisa feita variam em função do tipo e da idade da construção.
Tipo de construção |  | Novo | De 0 a 10 anos |  | De 10 a 20 anos |  | De 20 a 30 anos
Grande estrutura |  | 25% | 25% | 21% | 21% | 13% | 13% | 0%
Pequena estrutura e residencial de luxo |  | 15% | 15% | 12.5% | 12.5% | 7.8% | 7.8% | 0%
Industrial e residencial médio |  | 10% | 10% | 8.4% | 8.4% | 5.2% | 5.2% | 0% | IDADE | Grande estrutura | Pequena estrutura e residencial de luxo | Industrial e residencial médio | Residencial modesto e proletárias | VARIAÇÃO DOS COEFICIENTES DA VANTAGEM DA COISA FEITA
[9 empty] | 1 | 24.6% | 14.75% | 9.84% | 4.92% |  | 1 | 24.6 |  | 14.75 |  | 9.84 |  | 4.92
Residencial modesto e proletárias |  | 5% | 5% | 4.2% | 4.2% | 2.6% | 2.6% | 0% | 2 | 24.2% | 14.5% | 9.68% | 4.84% |  | 2 | 24.2 |  | 14.5 |  | 9.68 |  | 4.84
[9 empty] | 3 | 23.8% | 14.25% | 9.52% | 4.76% |  | 3 | 23.8 |  | 14.25 |  | 9.52 |  | 4.76
Os coeficientes de redução pela idade não se aplicam a zonas comerciais altamente valorizadas. | [8 empty] | 4 | 23.4% | 14% | 9.36% | 4.68% |  | 4 | 23.4 |  | 14 |  | 9.36 |  | 4.68
Na tabela abaixo a idade do imóvel está em anos; não se trata de percentual da vida útil do imóvel. | [8 empty] | 5 | 23% | 13.75% | 9.2% | 4.6% |  | 5 | 23 |  | 13.75 |  | 9.2 |  | 4.6
Observação: | foram calculados os valores dos intervalos de cada faixa de tal forma que a cada ano correspondesse um coeficiente específico | [7 empty] | 6 | 22.6% | 13.5% | 9.04% | 4.52% |  | 6 | 22.6 |  | 13.5 |  | 9.04 |  | 4.52
A vantagem da coisa feita é o acréscimo do valor que tem um determinado imóvel pela sua vantagem de estar construído e pronto para ser utilizado, em relação a outro semelhante, mas ainda por construir. Portanto, deverm ser aplicados os percentuais de incremento segundo o Eng. Joaquim da Rocha Medeiros Jr, citado por Sérgio Antônio Abunaham (ABUNAHAM, Sérgio Antônio. Curso básico de engenharia legal e de avaliações. 4. ed. rev. e ampl. São Paulo: Pini, 2008, p. 50). | [8 empty] | 7 | 22.2% | 13.25% | 8.88% | 4.44% |  | 7 | 22.2 |  | 13.25 |  | 8.88 |  | 4.44
[9 empty] | 8 | 21.8% | 13% | 8.72% | 4.36% |  | 8 | 21.8 |  | 13 |  | 8.72 |  | 4.36
[9 empty] | 9 | 21.4% | 12.75% | 8.56% | 4.28% |  | 9 | 21.4 |  | 12.75 |  | 8.56 |  | 4.28
[9 empty] | 10 | 21% | 12.5% | 8.4% | 4.2% |  | 10 | 21 |  | 12.5 |  | 8.4 |  | 4.2
[9 empty] | 11 | 20.2% | 12.03% | 8.08% | 4.04% |  | 11 | 20.2 |  | 12.03 |  | 8.08 |  | 4.04
[9 empty] | 12 | 19.4% | 11.56% | 7.76% | 3.88% |  | 12 | 19.4 |  | 11.56 |  | 7.76 |  | 3.88
[9 empty] | 13 | 18.6% | 11.09% | 7.44% | 3.72% |  | 13 | 18.6 |  | 11.09 |  | 7.44 |  | 3.72
[9 empty] | 14 | 17.8% | 10.62% | 7.12% | 3.56% |  | 14 | 17.8 |  | 10.62 |  | 7.12 |  | 3.56
[9 empty] | 15 | 17% | 10.15% | 6.8% | 3.4% |  | 15 | 17 |  | 10.15 |  | 6.8 |  | 3.4
[9 empty] | 16 | 16.2% | 9.68% | 6.48% | 3.24% |  | 16 | 16.2 |  | 9.68 |  | 6.48 |  | 3.24
[9 empty] | 17 | 15.4% | 9.21% | 6.16% | 3.08% |  | 17 | 15.4 |  | 9.21 |  | 6.16 |  | 3.08
[9 empty] | 18 | 14.6% | 8.74% | 5.84% | 2.92% |  | 18 | 14.6 |  | 8.74 |  | 5.84 |  | 2.92
[9 empty] | 19 | 13.8% | 8.27% | 5.52% | 2.76% |  | 19 | 13.8 |  | 8.27 |  | 5.52 |  | 2.76
[9 empty] | 20 | 13% | 7.8% | 5.2% | 2.6% |  | 20 | 13 |  | 7.8 |  | 5.2 |  | 2.6
[9 empty] | 21 | 11.7% | 7.02% | 4.68% | 2.34% |  | 21 | 11.7 | 39 | 7.02 | -11.7 | 4.68 | 54.21 | 2.34
[9 empty] | 22 | 10.4% | 6.24% | 4.16% | 2.08% |  | 22 | 10.4 |  | 6.24 |  | 4.16 |  | 2.08
[9 empty] | 23 | 9.1% | 5.46% | 3.64% | 1.82% |  | 23 | 9.1 |  | 5.46 |  | 3.64 |  | 1.82
[9 empty] | 24 | 7.8% | 4.68% | 3.12% | 1.56% |  | 24 | 7.8 |  | 4.68 |  | 3.12 |  | 1.56
[9 empty] | 25 | 6.5% | 3.9% | 2.6% | 1.3% |  | 25 | 6.5 |  | 3.9 |  | 2.6 |  | 1.3
[9 empty] | 26 | 5.2% | 3.12% | 2.08% | 1.04% |  | 26 | 5.2 |  | 3.12 |  | 2.08 |  | 1.04
[9 empty] | 27 | 3.9% | 2.34% | 1.56% | 0.78% |  | 27 | 3.9 |  | 2.34 |  | 1.56 |  | 0.78
[9 empty] | 28 | 2.6% | 1.56% | 1.04% | 0.52% |  | 28 | 2.6 |  | 1.56 |  | 1.04 |  | 0.52
[9 empty] | 29 | 1.3% | 0.78% | 0.52% | 0.26% |  | 29 | 1.3 |  | 0.78 |  | 0.52 |  | 0.26
[9 empty] | 30 | 0% | 0% | 0% | 0% |  | 30 | 0 |  | 0 |  | 0 |  | 0
[9 empty] | 31 | 0% | 0% | 0% | 0%
[9 empty] | 32 | 0% | 0% | 0% | 0%
[9 empty] | 33 | 0% | 0% | 0% | 0%
[9 empty] | 34 | 0% | 0% | 0% | 0%
[9 empty] | 35 | 0% | 0% | 0% | 0%
[9 empty] | 36 | 0% | 0% | 0% | 0%
[9 empty] | 37 | 0% | 0% | 0% | 0%
[9 empty] | 38 | 0% | 0% | 0% | 0%
[9 empty] | 39 | 0% | 0% | 0% | 0%
[9 empty] | 40 | 0% | 0% | 0% | 0%
[9 empty] | 41 | 0% | 0% | 0% | 0%
[9 empty] | 42 | 0% | 0% | 0% | 0%
[9 empty] | 43 | 0% | 0% | 0% | 0%
[9 empty] | 44 | 0% | 0% | 0% | 0%
[9 empty] | 45 | 0% | 0% | 0% | 0%
[9 empty] | 46 | 0% | 0% | 0% | 0%
[9 empty] | 47 | 0% | 0% | 0% | 0%
[9 empty] | 48 | 0% | 0% | 0% | 0%
[9 empty] | 49 | 0% | 0% | 0% | 0%
[9 empty] | 50 | 0% | 0% | 0% | 0%
[9 empty] | 51 | 0% | 0% | 0% | 0%
[9 empty] | 52 | 0% | 0% | 0% | 0%
[9 empty] | 53 | 0% | 0% | 0% | 0%
[9 empty] | 54 | 0% | 0% | 0% | 0%
[9 empty] | 55 | 0% | 0% | 0% | 0%
[9 empty] | 56 | 0% | 0% | 0% | 0%
[9 empty] | 57 | 0% | 0% | 0% | 0%
[9 empty] | 58 | 0% | 0% | 0% | 0%
[9 empty] | 59 | 0% | 0% | 0% | 0%
[9 empty] | 60 | 0% | 0% | 0% | 0%
[9 empty] | 61 | 0% | 0% | 0% | 0%
[9 empty] | 62 | 0% | 0% | 0% | 0%
[9 empty] | 63 | 0% | 0% | 0% | 0%
[9 empty] | 64 | 0% | 0% | 0% | 0%
[9 empty] | 65 | 0% | 0% | 0% | 0%
[9 empty] | 66 | 0% | 0% | 0% | 0%
[9 empty] | 67 | 0% | 0% | 0% | 0%
[9 empty] | 68 | 0% | 0% | 0% | 0%
[9 empty] | 69 | 0% | 0% | 0% | 0%
[9 empty] | 70 | 0% | 0% | 0% | 0%

## DEPRECIAÇÃO
TABELA DE VIDA REFERENCIAL E VALOR RESIDUAL
CLASSE | TIPO |  | PADRÃO |  |  | VALOR REFERENCIAL |  | VALOR RESIDUAL
ANOS
RESIDENCIAL | BARRACO |  | RÚSTICO |  |  | 5 |  | 0%
|  |  | SIMPLES |  |  | 10 |  | 0%
| CASA |  | RÚSTICO |  |  | 60 |  | 20%
|  |  | PROLETÁRIO |  |  | 60 |  | 20%
|  |  | ECONÔMICO |  |  | 70 |  | 20%
|  |  | SIMPLES |  |  | 70 |  | 20%
|  |  | MÉDIO |  |  | 70 |  | 20%
|  |  | SUPERIOR |  |  | 70 |  | 20%
|  |  | FINO |  |  | 60 |  | 20%
|  |  | LUXO |  |  | 60 |  | 20%
| APARTAMENTO |  | ECONÔMICO |  |  | 60 |  | 20%
|  |  | SIMPLES |  |  | 60 |  | 20%
|  |  | MÉDIO |  |  | 60 |  | 20%
|  |  | SUPERIOR |  |  | 60 |  | 20%
|  |  | FINO |  |  | 50 |  | 20%
|  |  | LUXO |  |  | 50 |  | 20%
COMERCIAL | ESCRITÓRIO |  | ECONÔMICO |  |  | 70 |  | 20%
|  |  | SIMPLES |  |  | 70 |  | 20%
|  |  | MÉDIO |  |  | 60 |  | 20%
|  |  | SUPERIOR |  |  | 60 |  | 20%
|  |  | FINO |  |  | 50 |  | 20%
|  |  | LUXO |  |  | 50 |  | 20%
| GALPÕES |  | RÚSTICO |  |  | 60 |  | 20%
|  |  | SIMPLES |  |  | 60 |  | 20%
|  |  | MÉDIO |  |  | 80 |  | 20%
|  |  | SUPERIOR |  |  | 80 |  | 20%
| COBERTURAS |  | RÚSTICO |  |  | 20 |  | 10%
|  |  | SIMPLES |  |  | 20 |  | 10%
|  |  | SUPERIOR |  |  | 30 |  | 10%
Fontes:
FIKER, J. Manual de avaliações e perícias em imóveis urbanos. 4. ed. São Paulo: Pini, 2016, p. 84.
NASSER JUNIOR, R. Avaliação de bens: princípios básicos e aplicações. 2. ed. rev. e atualizada. São Paulo: LEUD, 2013, p. 107.
Classificação dos estados de conservação e respectivos valores relativos da escala Heidecke
Classe | Referência |  |  | Valor relativo | Características
A | Novo |  |  | 0 | Edificação nova ou com reforma geral e substancial, com menos de dois anos, que apresente apenas sinais de desgaste natural da pintura externa.
B | Entre novo e regular |  |  | 0.32 | Edificação nova ou com reforma geral e substancial, com menos de dois anos, que apresente necessidade apenas de uma demão leve de pintura para recompor a sua aparência
C | Regular |  |  | 2.52 | Edificação seminova ou com reforma geral e substancial entre 2 e 5 anos, cujo estado geral possa ser recuperado apenas com reparos de eventuais fissuras superficiais localizadas e/ou pintura externa e interna.
D | Entre regular e reparos simples |  |  | 8.09 | Edificação seminova ou com reforma geral e substancial entre 2 e 5 anos, cujo estado geral possa ser recuperado com reparo de fissuras e trincas localizadas e superficiais e pintura interna e externa.
E | Reparos simples |  |  | 18.1 | Edificação cujo estado geral possa ser recuperado com pintura interna e externa, após reparos de fissuras e trincas superficiais generalizadas, sem recuperação do sistema estrutural. Eventual, revisão do sistema hidráulico e elétrico.
F | Entre reparos simples e importantes |  |  | 33.2 | Edificação cujo estado geral possa ser recuperado com pintura interna e externa, após reparos de fissuras e trincas, e com estabilização e/ou recuperação localizada do sistema estrutural; as instalações hidráulicas e elétricas possam ser restauradas mediante a revisão e com substituição eventual de algumas peças desgastadas naturalmente. Eventualmente possa ser necessária a substituição de revestimentos de pisos e paredes, de um ou de outro cômodo. Revisão da impermeabilização ou substituição de telhas da cobertura.
G | Reparos importantes |  |  | 52.6 | Edificação cujo estado geral possa ser recuperado com pintura interna e externa, com substituição de panos de regularização da alvenaria, reparos de fissuras e trincas, com estabilização e/ou recuperação de grande parte do sistema estrutural. As instalações hidráulicas e elétricas possam ser restauradas mediante a substituição das peças aparentes. A substituição dos revestimentos de pisos e paredes, da maioria dos cômodos, se faz necessária. Substituição ou reparos importantes na impermeabilização ou no telhado.
H | Entre reparos importantes e sem valor |  |  | 75.2 | Edificação cujo estado geral seja recuperado com estabilização e/ou recuperação do sistema estrutural, substituição da regularização da alvenaria, reparos de fissuras e trincas. Substituição das instalações hidráulicas e elétricas. Substituição dos revestimentos de pisos e paredes. Substituição da impermeabilização ou do telhado.
I | Sem valor |  |  | 100 | Edificação em estado de ruína
Fontes:
FIKER, J. Avaliação de imóveis urbanos. 4. ed. rev. e ampl. São Paulo: Pini, 1993, p. 82.
______, J. Manual de avaliações e perícias em imóveis urbanos. 4 ed. São Paulo: Pini, 2005, p. 86.
MOREIRA, A.L. Princípios de engenharia de avaliações 5. ed. rev. e ampl. São Paulo: Pini, 2001, p. 232.
Observação:
Para o último estado de conservação (edificação em estado de ruína), a depreciação será total, independentemente do tempo de vida útil do imóvel, pois nesse caso a edificação individualmente considerada já não possui valor algum e a avaliação será feita sobre eventual valor dos escombros, se houver, ou sobre o valor residual aplicável.
CÁLCULO DA DEPRECIAÇÃO DAS EDIFICAÇÕES PELO MÉTODO ROSS-HEIDECKE
Embora os coeficientes de depreciação sejam os mesmos, os estados de conservação podem ser classificados de três formas diferentes: 1. pelas letras (classificação mais comum): A, B, C, D, E, F, G, H, e I. 2. por números: 1; 1,5; 2; 2,5; 3; 3,5; 4; 4,5, e 5. 3. pela situação das edificações: ótimo, muito bom, bom, intermédio, regular, deficiente, mau, muito mau, e demolição. 4. pelos códigos: O, MB, B, I, R, D, M, MM, e DM.
CORRESPONDÊNCIA ENTRE OS COEFICIENTES DE DEPRECIAÇÃO E OS TRÊS MODOS MAIS COMUNS DE CLASSIFICAR AS EDIFICAÇÕES DE ACORDO COM SEU ESTADO DE CONSERVAÇÃO
COEFICIENTES DE DEPRECIAÇÃO HEIDECKE |  | CLASSIFICAÇÃO HEIDECKE |  | CLASSIFICAÇÃO POR NÚMEROS |  | CLASSIFICAÇÃO PELA SITUAÇÃO DAS EDIFICAÇÕES
[6 empty] | DESCRIÇÃO |  | CÓDIGO
0% |  | A |  | 1 |  | Ótimo |  | O
-0.32% |  | B |  | 1.5 |  | Muito bom |  | MB
-2.52% |  | C |  | 2 |  | Bom |  | B
-8.09% |  | D |  | 2.5 |  | Intermédio |  | I
-18.1% |  | E |  | 3 |  | Regular |  | R
-33.2% |  | F |  | 3.5 |  | Deficiente |  | D
-52.6% |  | G |  | 4 |  | Mau |  | M
-75.2% |  | H |  | 4.5 |  | Muito mau |  | MM
-100% |  | I |  | 5 |  | Demolição |  | DM
IDADE EM % DA VIDA ÚTIL | ESTADO DE CONSERVAÇÃO
Valores relativos (perda de valor) calculados de acordo com o método Ross-Heidecke ( kd )
Classificação do estado de conservação de acordo com a tabela de Heidecke
| A | B | C | D | E | F | G | H | I
0% | 0 | 0.32 | 2.52 | 8.09 | 18.1 | 33.2 | 52.6 | 75.2 | 100
2% | 1.02 | 1.3367 | 3.5143 | 9.0275 | 18.9354 | 33.8814 | 53.0835 | 75.453 | 100
4% | 2.08 | 2.3933 | 4.5476 | 10.0017 | 19.8035 | 34.5894 | 53.5859 | 75.7158 | 100
6% | 3.18 | 3.4898 | 5.6199 | 11.0127 | 20.7044 | 35.3242 | 54.1073 | 75.9886 | 100
8% | 4.32 | 4.6262 | 6.7311 | 12.0605 | 21.6381 | 36.0858 | 54.6477 | 76.2714 | 100
10% | 5.5 | 5.8024 | 7.8814 | 13.1451 | 22.6045 | 36.874 | 55.207 | 76.564 | 100
12% | 6.72 | 7.0185 | 9.0707 | 14.2664 | 23.6037 | 37.689 | 55.7853 | 76.8666 | 100
14% | 7.98 | 8.2745 | 10.2989 | 15.4244 | 24.6356 | 38.5306 | 56.3825 | 77.179 | 100
16% | 9.28 | 9.5703 | 11.5661 | 16.6192 | 25.7003 | 39.399 | 56.9987 | 77.5014 | 100
18% | 10.62 | 10.906 | 12.8724 | 17.8508 | 26.7978 | 40.2942 | 57.6339 | 77.8338 | 100
20% | 12 | 12.2816 | 14.2176 | 19.1192 | 27.928 | 41.216 | 58.288 | 78.176 | 100
22% | 13.42 | 13.6971 | 15.6018 | 20.4243 | 29.091 | 42.1646 | 58.9611 | 78.5282 | 100
24% | 14.88 | 15.1524 | 17.025 | 21.7662 | 30.2867 | 43.1398 | 59.6531 | 78.8902 | 100
26% | 16.38 | 16.6476 | 18.4872 | 23.1449 | 31.5152 | 44.1418 | 60.3641 | 79.2622 | 100
28% | 17.92 | 18.1827 | 19.9884 | 24.5603 | 32.7765 | 45.1706 | 61.0941 | 79.6442 | 100
30% | 19.5 | 19.7576 | 21.5286 | 26.0125 | 34.0705 | 46.226 | 61.843 | 80.036 | 100
32% | 21.12 | 21.3724 | 23.1078 | 27.5014 | 35.3973 | 47.3082 | 62.6109 | 80.4378 | 100
34% | 22.78 | 23.0271 | 24.7259 | 29.0271 | 36.7568 | 48.417 | 63.3977 | 80.8494 | 100
36% | 24.48 | 24.7217 | 26.3831 | 30.5896 | 38.1491 | 49.5526 | 64.2035 | 81.271 | 100
38% | 26.22 | 26.4561 | 28.0793 | 32.1888 | 39.5742 | 50.715 | 65.0283 | 81.7026 | 100
40% | 28 | 28.2304 | 29.8144 | 33.8248 | 41.032 | 51.904 | 65.872 | 82.144 | 100
42% | 29.82 | 30.0446 | 31.5885 | 35.4976 | 42.5226 | 53.1198 | 66.7347 | 82.5954 | 100
44% | 31.68 | 31.8986 | 33.4017 | 37.2071 | 44.0459 | 54.3622 | 67.6163 | 83.0566 | 100
46% | 33.58 | 33.7925 | 35.2538 | 38.9534 | 45.602 | 55.6314 | 68.5169 | 83.5278 | 100
48% | 35.52 | 35.7263 | 37.1449 | 40.7364 | 47.1909 | 56.9274 | 69.4365 | 84.009 | 100
50% | 37.5 | 37.7 | 39.075 | 42.5563 | 48.8125 | 58.25 | 70.375 | 84.5 | 100
52% | 39.52 | 39.7135 | 41.0441 | 44.4128 | 50.4669 | 59.5994 | 71.3325 | 85.001 | 100
54% | 41.58 | 41.7669 | 43.0522 | 46.3062 | 52.154 | 60.9754 | 72.3089 | 85.5118 | 100
56% | 43.68 | 43.8602 | 45.0993 | 48.2363 | 53.8739 | 62.3782 | 73.3043 | 86.0326 | 100
58% | 45.82 | 45.9934 | 47.1853 | 50.2032 | 55.6266 | 63.8078 | 74.3187 | 86.5634 | 100
60% | 48 | 48.1664 | 49.3104 | 52.2068 | 57.412 | 65.264 | 75.352 | 87.104 | 100
62% | 50.22 | 50.3793 | 51.4745 | 54.2472 | 59.2302 | 66.747 | 76.4043 | 87.6546 | 100
64% | 52.48 | 52.6321 | 53.6775 | 56.3244 | 61.0811 | 68.2566 | 77.4755 | 88.215 | 100
66% | 54.78 | 54.9247 | 55.9195 | 58.4383 | 62.9648 | 69.793 | 78.5657 | 88.7854 | 100
68% | 57.12 | 57.2572 | 58.2006 | 60.589 | 64.8813 | 71.3562 | 79.6749 | 89.3658 | 100
70% | 59.5 | 59.6296 | 60.5206 | 62.7765 | 66.8305 | 72.946 | 80.803 | 89.956 | 100
72% | 61.92 | 62.0419 | 62.8796 | 65.0007 | 68.8125 | 74.5626 | 81.9501 | 90.5562 | 100
74% | 64.38 | 64.494 | 65.2776 | 67.2617 | 70.8272 | 76.2058 | 83.1161 | 91.1662 | 100
76% | 66.88 | 66.986 | 67.7146 | 69.5594 | 72.8747 | 77.8758 | 84.3011 | 91.7862 | 100
78% | 69.42 | 69.5179 | 70.1906 | 71.8939 | 74.955 | 79.5726 | 85.5051 | 92.4162 | 100
80% | 72 | 72.0896 | 72.7056 | 74.2652 | 77.068 | 81.296 | 86.728 | 93.056 | 100
82% | 74.62 | 74.7012 | 75.2596 | 76.6732 | 79.2138 | 83.0462 | 87.9699 | 93.7058 | 100
84% | 77.28 | 77.3527 | 77.8525 | 79.118 | 81.3923 | 84.823 | 89.2307 | 94.3654 | 100
86% | 79.98 | 80.0441 | 80.4845 | 81.5996 | 83.6036 | 86.6266 | 90.5105 | 95.035 | 100
88% | 82.72 | 82.7753 | 83.1555 | 84.118 | 85.8477 | 88.457 | 91.8093 | 95.7146 | 100
90% | 85.5 | 85.5464 | 85.8654 | 86.6731 | 88.1245 | 90.314 | 93.127 | 96.404 | 100
92% | 88.32 | 88.3574 | 88.6143 | 89.2649 | 90.4341 | 92.1978 | 94.4637 | 97.1034 | 100
94% | 91.18 | 91.2082 | 91.4023 | 91.8935 | 92.7764 | 94.1082 | 95.8193 | 97.8126 | 100
96% | 94.08 | 94.0989 | 94.2292 | 94.5589 | 95.1515 | 96.0454 | 97.1939 | 98.5318 | 100
98% | 97.02 | 97.0295 | 97.0951 | 97.2611 | 97.5594 | 98.0094 | 98.5875 | 99.261 | 100
100% | 100 | 100 | 100 | 100 | 100 | 100 | 100 | 100 | 100
Esses valores foram calculados com o uso da seguinte fórmula:
IDADE EM % DA VIDA ÚTIL | ESTADO DE CONSERVAÇÃO | 0 | 0 | 0 | 0 | 0 | 0 | 0 | 0
0 | Coeficientes de depreciação (perda de valor) percentuais negativos | 0 | 0 | 0 | 0 | 0 | 0 | 0 | 0
0 | Classificação do estado de conservação de acordo com a tabela de Heidecke | 0 | 0 | 0 | 0 | 0 | 0 | 0 | 0
0 | A | B | C | D | E | F | G | H | I
0% | 0% | -0.32% | -2.52% | -8.09% | -18.1% | -33.2% | -52.6% | -75.2% | -100%
2% | -1.02% | -1.337% | -3.514% | -9.027% | -18.94% | -33.88% | -53.08% | -75.45% | -100%
4% | -2.08% | -2.393% | -4.548% | -10% | -19.8% | -34.59% | -53.59% | -75.72% | -100%
6% | -3.18% | -3.49% | -5.62% | -11.01% | -20.7% | -35.32% | -54.11% | -75.99% | -100%
8% | -4.32% | -4.626% | -6.731% | -12.06% | -21.64% | -36.09% | -54.65% | -76.27% | -100%
10% | -5.5% | -5.802% | -7.881% | -13.15% | -22.6% | -36.87% | -55.21% | -76.56% | -100%
12% | -6.72% | -7.018% | -9.071% | -14.27% | -23.6% | -37.69% | -55.79% | -76.87% | -100%
14% | -7.98% | -8.274% | -10.3% | -15.42% | -24.64% | -38.53% | -56.38% | -77.18% | -100%
16% | -9.28% | -9.57% | -11.57% | -16.62% | -25.7% | -39.4% | -57% | -77.5% | -100%
18% | -10.62% | -10.91% | -12.87% | -17.85% | -26.8% | -40.29% | -57.63% | -77.83% | -100%
20% | -12% | -12.28% | -14.22% | -19.12% | -27.93% | -41.22% | -58.29% | -78.18% | -100%
22% | -13.42% | -13.7% | -15.6% | -20.42% | -29.09% | -42.16% | -58.96% | -78.53% | -100%
24% | -14.88% | -15.15% | -17.03% | -21.77% | -30.29% | -43.14% | -59.65% | -78.89% | -100%
26% | -16.38% | -16.65% | -18.49% | -23.14% | -31.52% | -44.14% | -60.36% | -79.26% | -100%
28% | -17.92% | -18.18% | -19.99% | -24.56% | -32.78% | -45.17% | -61.09% | -79.64% | -100%
30% | -19.5% | -19.76% | -21.53% | -26.01% | -34.07% | -46.23% | -61.84% | -80.04% | -100%
32% | -21.12% | -21.37% | -23.11% | -27.5% | -35.4% | -47.31% | -62.61% | -80.44% | -100%
34% | -22.78% | -23.03% | -24.73% | -29.03% | -36.76% | -48.42% | -63.4% | -80.85% | -100%
36% | -24.48% | -24.72% | -26.38% | -30.59% | -38.15% | -49.55% | -64.2% | -81.27% | -100%
38% | -26.22% | -26.46% | -28.08% | -32.19% | -39.57% | -50.71% | -65.03% | -81.7% | -100%
40% | -28% | -28.23% | -29.81% | -33.82% | -41.03% | -51.9% | -65.87% | -82.14% | -100%
42% | -29.82% | -30.04% | -31.59% | -35.5% | -42.52% | -53.12% | -66.73% | -82.6% | -100%
44% | -31.68% | -31.9% | -33.4% | -37.21% | -44.05% | -54.36% | -67.62% | -83.06% | -100%
46% | -33.58% | -33.79% | -35.25% | -38.95% | -45.6% | -55.63% | -68.52% | -83.53% | -100%
48% | -35.52% | -35.73% | -37.14% | -40.74% | -47.19% | -56.93% | -69.44% | -84.01% | -100%
50% | -37.5% | -37.7% | -39.08% | -42.56% | -48.81% | -58.25% | -70.38% | -84.5% | -100%
52% | -39.52% | -39.71% | -41.04% | -44.41% | -50.47% | -59.6% | -71.33% | -85% | -100%
54% | -41.58% | -41.77% | -43.05% | -46.31% | -52.15% | -60.98% | -72.31% | -85.51% | -100%
56% | -43.68% | -43.86% | -45.1% | -48.24% | -53.87% | -62.38% | -73.3% | -86.03% | -100%
58% | -45.82% | -45.99% | -47.19% | -50.2% | -55.63% | -63.81% | -74.32% | -86.56% | -100%
60% | -48% | -48.17% | -49.31% | -52.21% | -57.41% | -65.26% | -75.35% | -87.1% | -100%
62% | -50.22% | -50.38% | -51.47% | -54.25% | -59.23% | -66.75% | -76.4% | -87.65% | -100%
64% | -52.48% | -52.63% | -53.68% | -56.32% | -61.08% | -68.26% | -77.48% | -88.22% | -100%
66% | -54.78% | -54.92% | -55.92% | -58.44% | -62.96% | -69.79% | -78.57% | -88.79% | -100%
68% | -57.12% | -57.26% | -58.2% | -60.59% | -64.88% | -71.36% | -79.67% | -89.37% | -100%
70% | -59.5% | -59.63% | -60.52% | -62.78% | -66.83% | -72.95% | -80.8% | -89.96% | -100%
72% | -61.92% | -62.04% | -62.88% | -65% | -68.81% | -74.56% | -81.95% | -90.56% | -100%
74% | -64.38% | -64.49% | -65.28% | -67.26% | -70.83% | -76.21% | -83.12% | -91.17% | -100%
76% | -66.88% | -66.99% | -67.71% | -69.56% | -72.87% | -77.88% | -84.3% | -91.79% | -100%
78% | -69.42% | -69.52% | -70.19% | -71.89% | -74.95% | -79.57% | -85.51% | -92.42% | -100%
80% | -72% | -72.09% | -72.71% | -74.27% | -77.07% | -81.3% | -86.73% | -93.06% | -100%
82% | -74.62% | -74.7% | -75.26% | -76.67% | -79.21% | -83.05% | -87.97% | -93.71% | -100%
84% | -77.28% | -77.35% | -77.85% | -79.12% | -81.39% | -84.82% | -89.23% | -94.37% | -100%
86% | -79.98% | -80.04% | -80.48% | -81.6% | -83.6% | -86.63% | -90.51% | -95.04% | -100%
88% | -82.72% | -82.78% | -83.16% | -84.12% | -85.85% | -88.46% | -91.81% | -95.71% | -100%
90% | -85.5% | -85.55% | -85.87% | -86.67% | -88.12% | -90.31% | -93.13% | -96.4% | -100%
92% | -88.32% | -88.36% | -88.61% | -89.26% | -90.43% | -92.2% | -94.46% | -97.1% | -100%
94% | -91.18% | -91.21% | -91.4% | -91.89% | -92.78% | -94.11% | -95.82% | -97.81% | -100%
96% | -94.08% | -94.1% | -94.23% | -94.56% | -95.15% | -96.05% | -97.19% | -98.53% | -100%
98% | -97.02% | -97.03% | -97.1% | -97.26% | -97.56% | -98.01% | -98.59% | -99.26% | -100%
100% | -100% | -100% | -100% | -100% | -100% | -100% | -100% | -100% | -100%
Os resultados da equação foram convertidos para percentuais negativos, haja vista que a depreciação causa uma desvalorização do bem. Essa conversão foi feita com o auxílio da seguinte equação:
IDADE EM % DA VIDA ÚTIL | A: ESTADO DE CONSERVAÇÃO
Fatores diretos de depreciação calculados de acordo com o método Ross-Heidecke ( fd = 1 + kd )
Classificação do estado de conservação de acordo com a tabela de Heidecke
| A | B | C | D | E | F | G | H | I
0% | 1 | 0.9968 | 0.9748 | 0.9191 | 0.819 | 0.668 | 0.474 | 0.248 | 0
2% | 0.9898 | 0.98663 | 0.96486 | 0.90973 | 0.81065 | 0.66119 | 0.46917 | 0.24547 | 0
4% | 0.9792 | 0.97607 | 0.95452 | 0.89998 | 0.80196 | 0.65411 | 0.46414 | 0.24284 | 0
6% | 0.9682 | 0.9651 | 0.9438 | 0.88987 | 0.79296 | 0.64676 | 0.45893 | 0.24011 | 0
8% | 0.9568 | 0.95374 | 0.93269 | 0.87939 | 0.78362 | 0.63914 | 0.45352 | 0.23729 | 0
10% | 0.945 | 0.94198 | 0.92119 | 0.86855 | 0.77395 | 0.63126 | 0.44793 | 0.23436 | 0
12% | 0.9328 | 0.92982 | 0.90929 | 0.85734 | 0.76396 | 0.62311 | 0.44215 | 0.23133 | 0
14% | 0.9202 | 0.91726 | 0.89701 | 0.84576 | 0.75364 | 0.61469 | 0.43617 | 0.22821 | 0
16% | 0.9072 | 0.9043 | 0.88434 | 0.83381 | 0.743 | 0.60601 | 0.43001 | 0.22499 | 0
18% | 0.8938 | 0.89094 | 0.87128 | 0.82149 | 0.73202 | 0.59706 | 0.42366 | 0.22166 | 0
20% | 0.88 | 0.87718 | 0.85782 | 0.80881 | 0.72072 | 0.58784 | 0.41712 | 0.21824 | 0
22% | 0.8658 | 0.86303 | 0.84398 | 0.79576 | 0.70909 | 0.57835 | 0.41039 | 0.21472 | 0
24% | 0.8512 | 0.84848 | 0.82975 | 0.78234 | 0.69713 | 0.5686 | 0.40347 | 0.2111 | 0
26% | 0.8362 | 0.83352 | 0.81513 | 0.76855 | 0.68485 | 0.55858 | 0.39636 | 0.20738 | 0
28% | 0.8208 | 0.81817 | 0.80012 | 0.7544 | 0.67224 | 0.54829 | 0.38906 | 0.20356 | 0
30% | 0.805 | 0.80242 | 0.78471 | 0.73988 | 0.65929 | 0.53774 | 0.38157 | 0.19964 | 0
32% | 0.7888 | 0.78628 | 0.76892 | 0.72499 | 0.64603 | 0.52692 | 0.37389 | 0.19562 | 0
34% | 0.7722 | 0.76973 | 0.75274 | 0.70973 | 0.63243 | 0.51583 | 0.36602 | 0.19151 | 0
36% | 0.7552 | 0.75278 | 0.73617 | 0.6941 | 0.61851 | 0.50447 | 0.35796 | 0.18729 | 0
38% | 0.7378 | 0.73544 | 0.71921 | 0.67811 | 0.60426 | 0.49285 | 0.34972 | 0.18297 | 0
40% | 0.72 | 0.7177 | 0.70186 | 0.66175 | 0.58968 | 0.48096 | 0.34128 | 0.17856 | 0
42% | 0.7018 | 0.69955 | 0.68411 | 0.64502 | 0.57477 | 0.4688 | 0.33265 | 0.17405 | 0
44% | 0.6832 | 0.68101 | 0.66598 | 0.62793 | 0.55954 | 0.45638 | 0.32384 | 0.16943 | 0
46% | 0.6642 | 0.66207 | 0.64746 | 0.61047 | 0.54398 | 0.44369 | 0.31483 | 0.16472 | 0
48% | 0.6448 | 0.64274 | 0.62855 | 0.59264 | 0.52809 | 0.43073 | 0.30564 | 0.15991 | 0
50% | 0.625 | 0.623 | 0.60925 | 0.57444 | 0.51187 | 0.4175 | 0.29625 | 0.155 | 0
52% | 0.6048 | 0.60286 | 0.58956 | 0.55587 | 0.49533 | 0.40401 | 0.28668 | 0.14999 | 0
54% | 0.5842 | 0.58233 | 0.56948 | 0.53694 | 0.47846 | 0.39025 | 0.27691 | 0.14488 | 0
56% | 0.5632 | 0.5614 | 0.54901 | 0.51764 | 0.46126 | 0.37622 | 0.26696 | 0.13967 | 0
58% | 0.5418 | 0.54007 | 0.52815 | 0.49797 | 0.44373 | 0.36192 | 0.25681 | 0.13437 | 0
60% | 0.52 | 0.51834 | 0.5069 | 0.47793 | 0.42588 | 0.34736 | 0.24648 | 0.12896 | 0
62% | 0.4978 | 0.49621 | 0.48526 | 0.45753 | 0.4077 | 0.33253 | 0.23596 | 0.12345 | 0
64% | 0.4752 | 0.47368 | 0.46322 | 0.43676 | 0.38919 | 0.31743 | 0.22524 | 0.11785 | 0
66% | 0.4522 | 0.45075 | 0.4408 | 0.41562 | 0.37035 | 0.30207 | 0.21434 | 0.11215 | 0
68% | 0.4288 | 0.42743 | 0.41799 | 0.39411 | 0.35119 | 0.28644 | 0.20325 | 0.10634 | 0
70% | 0.405 | 0.4037 | 0.39479 | 0.37224 | 0.33169 | 0.27054 | 0.19197 | 0.10044 | 0
72% | 0.3808 | 0.37958 | 0.3712 | 0.34999 | 0.31188 | 0.25437 | 0.1805 | 0.094438 | 0
74% | 0.3562 | 0.35506 | 0.34722 | 0.32738 | 0.29173 | 0.23794 | 0.16884 | 0.088338 | 0
76% | 0.3312 | 0.33014 | 0.32285 | 0.30441 | 0.27125 | 0.22124 | 0.15699 | 0.082138 | 0
78% | 0.3058 | 0.30482 | 0.29809 | 0.28106 | 0.25045 | 0.20427 | 0.14495 | 0.075838 | 0
80% | 0.28 | 0.2791 | 0.27294 | 0.25735 | 0.22932 | 0.18704 | 0.13272 | 0.06944 | 0
82% | 0.2538 | 0.25299 | 0.2474 | 0.23327 | 0.20786 | 0.16954 | 0.1203 | 0.062942 | 0
84% | 0.2272 | 0.22647 | 0.22147 | 0.20882 | 0.18608 | 0.15177 | 0.10769 | 0.056346 | 0
86% | 0.2002 | 0.19956 | 0.19515 | 0.184 | 0.16396 | 0.13373 | 0.094895 | 0.04965 | 0
88% | 0.1728 | 0.17225 | 0.16845 | 0.15882 | 0.14152 | 0.11543 | 0.081907 | 0.042854 | 0
90% | 0.145 | 0.14454 | 0.14135 | 0.13327 | 0.11875 | 0.09686 | 0.06873 | 0.03596 | 0
92% | 0.1168 | 0.11643 | 0.11386 | 0.10735 | 0.095659 | 0.078022 | 0.055363 | 0.028966 | 0
94% | 0.0882 | 0.087918 | 0.085977 | 0.081065 | 0.072236 | 0.058918 | 0.041807 | 0.021874 | 0
96% | 0.0592 | 0.059011 | 0.057708 | 0.054411 | 0.048485 | 0.039546 | 0.028061 | 0.014682 | 0
98% | 0.0298 | 0.029705 | 0.029049 | 0.027389 | 0.024406 | 0.019906 | 0.014125 | 0.0073904 | 0
100% | 0 | 0 | 0 | 0 | 0 | 0 | 0 | 0 | 0
E, por fim, os coeficiente foram convertidos para fatores multiplicadores, providência essa que simplifica e torna mais prático o cálculo da depreciação. Essa conversão foi feita com o auxílio da seguinte equação:
Fontes:
ABUNAHAM, S.A. Curso básico de engenharia legal e de avaliações. 4. ed. rev. e ampl. São Paulo: Pini, 2008, p. 50 e 329.
ARLEY, Niels; BUCH, Kai Rander. Introducción a la teoría de la probabilidad y de la estadística. Tradução: Fernando Bombal Gordón. Madrid: Editorial Alhambra S.A., 1968.
ASSOCIAÇÃO BRASILEIRA DE NORMAS TÉCNICAS. NBR 14653-1:2019. Avaliação bens. Parte 1: Procedimentos gerais.
______. NBR 14653-2:2011. Avaliação bens. Parte 2: Imóveis urbanos.
BERRINI, Luiz Carlos. Avaliações de imóveis. 4. ed. revista e atualizada por Luiz Carlos Berrini Júnior. Rio de Janeiro: Livraria Freitas Bastos S.A., 1960.
CANTEIRO, João Ruy. Construções: seus custos de reprodução na capital de São Paulo de 1939 a 1979; Terrenos: subsídios à técnica de avaliação. 3. ed. São Paulo: Pini, 1980.
DANTAS, Rubens Alves. Engenharia de avaliações: uma introdução à metodologia científica. São Paulo: Pini, 1998.
FIKER, José. Avaliação de imóveis urbanos. 4. ed. rev. e ampl. São Paulo: Pini, 1993.
______. Manual de avaliações e perícias em imóveis urbanos: de acordo com a nova norma NBR 14653-2 – Avaliações de Imóveis Urbanos e com a Norma para Avaliação de Imóveis Urbanos Ibape/SP – 2005. 4. ed. São Paulo: Pini, 2016.
______. Manual de avaliações e perícias em imóveis urbanos: de acordo com a nova norma NBR 14653-2 – Avaliações de Imóveis Urbanos e com a Norma para Avaliação de Imóveis Urbanos Ibape/SP – 2011. 5. ed. São Paulo: Oficina de Textos, 2019.
PELLEGRINO, José Carlos. Valor em marcha. In: Anais do I Congresso Brasileiro de Engenharia de Avaliações / [patrocínio do] Instituto Brasileiro de Avaliações e Perícias de Engenharia – IBAPE. São Paulo: Pini, 1978, p. 282.
MEDEIROS JÚNIOR, Joaquim da Rocha. Vantagem da coisa feita na avaliação de imóveis pelo método do custo. In: Engenharia de avaliações. Instituto Brasileiro de Avaliações e Perícias de Engenharia – IBAPE. São Paulo: Pini, 1974.
MEDEIROS JÚNIOR, J.R.; PELLEGRINO, José Carlos. Método do custo: o terceiro componente. In: Avaliações para garantias: Instituto Brasileiro de Avaliações e Perícias de Engenharia. São Paulo: Pini, 1983, p. 101-102.
NASSER JÚNIOR, Radegaz. Avaliação de bens: princípios e aplicações. 2. ed revista e atualizada [recurso eletrônico]. São Paulo: Liv. e Ed. Universitária de Direito, 2013.
______. Avaliação de bens: princípios básicos e aplicações. 3. ed. São Paulo: Editora Leud, 2019.
THOFEHRN, Ragnar. Avaliação de terrenos urbanos: por fórmulas matemáticas. São Paulo: Pini, 2008.
VEGNI-NERI, Guilherme Bomfim dei. Avaliação de imóveis urbanos e rurais: método prático e moderno. 4. ed. revista, melhorada e atualizada. São Paulo: Ed. Nacional, 1979.
______. Prática de avaliação de imóveis: método moderno. 2. ed. revista melhorada. São Paulo: Edições Livraria Legislação Brasileira. 1968.